## Info
				IDLING GAS				> dosazení zdvihového objemu
				údajně 0.6 l / h na 1 l zdvihového objemu				V	1.289	l
				jiný zdroj 0.3 až 0.56				korelace	0.63	l/h

				řekněme 0.6 l/h?

BRZDY

podle bezpecnecesty.cz:
v	r (suchá)	r (mokrá)	r (led)
50	14	16	64
60	20	28	93
80	35	49	165

LEPŠÍ – koeficient smykového tření
0.7	suchá
0.4	mokrá
0.2	sníh
0.1	led

Tento spreadsheet slouží jako takový workbench na modelování aut
(abych ze známých dat určil ta neznámá)

## Felda
				ztrátové T při volnoběhu – odhad					žluté je vycucáno z prstu		f	T max	T diss	T zdroj		T model i s plynem					ODPOR VZDUCHU A 3NÍ
f [1/min]	T [N.m]	P [kW]	P teor.	účinnost		f	750	RPM		pneu 165/70 R13				500	70	16	86		70					v4 [m/s]	F4 [N]	v5 [m/s]	F5 [N]	v	Po
1500	83	13	58	0.22		T diss	17	N*m		28.06				1000	78	18	96		78					3.8	965.7	4.91	746.93	0	250.0	Fo
2000	88	18	77	0.24		P diss	1335	W		max 150 km/h				1500	83	20	103		83					7.59	1076.07	9.81	832.3	4	258.2	F4
2500	93	24	97	0.25		consumption	0.121	g/s					2000	88	23	111		88					11.39	1145.05	14.72	885.65	8	282.6	F5
3000	97	30	116	0.26		consumption	0.58	l/h		935 kg				2500	93	26	119		93					15.18	1214.03	19.63	939	12	323.4
3500	102	37	135	0.28					3000	97	30	127		97					18.98	1283	24.53	992.36	16	380.6
4000	105	44	155	0.28					3500	102	35	137		102					22.77	1338.19	29.44	1035.04	20	454.0
4500	102	48	174	0.28		Tdiss under	15	N*m					4000	105	40	145		105					26.57	1407.17	34.35	1088.39	24	543.8
5000	95	50	193	0.26		Tdiss over	120	N*m					4500	102	46	148		102		pR	100%			30.36	1448.55	39.26	1120.4	28	649.8
5500	81	47	213	0.22			8000	@ RPM					5000	95	53	148		95					34.16	1407.17	44.16	1088.39	32	772.2
6000	70	44	232	0.19					5500	81	61	142		81		gas	100%			37.95	1310.6	49.07	1013.7	36	911.0
				6000	70	70	140		70					41.75	1117.46	53.98	864.31	40	1066.0
				6500	57	80	137		57					45.54	965.7	58.88	746.93	44	1237.4
				PŘÍKON					7000	41	92	133		41					49.34	786.36	63.79	608.22	48	1425.0
PŘEVODOVKA					λ	1.01					7500	23	106	129		23					53.14	565.63	68.7	437.49	52	1629.0
f [1/min]	6000	0					R [J/K/mol]	8.314					8000	0	120	120		0					56.93	317.3	73.6	245.42	56	1849.4
r [m]	0.280					p [kPa]	101					60.73	0	78.51	0	60	2086.0
fix	4.167		v [km/h]		r eff [cm]		V [l]	1.289
1	3.308		45.95	0	2.03		T sání [K]	298					součinitel tření (P lineární)		250
2	1.913		79.45	0	3.51		ΔHsp [kJ/g]	46.4		f over 2 je qůli čtyřtaktu!!!					odporný člen 0.5*C*S*rho		0.51
3	1.267		119.96	0	5.3		x O2	0.21					obojí pro km/h !!!!
4	0.927		163.96	0	7.25		stechiometrie	12.5
5	0.717		211.98	0	9.37		M oktan [g/mol]	114.1
R	2.923					rho [g/l]	750
				m fuel / cycle [g]	0.1
P = {p cdot V over {R cdot T}} cdot {x_O2 over {%lambda cdot 12.5}} cdot M_b cdot %DELTA H_sp cdot {f over 2} T model
Převodovka
f [Hz]
v [km/h]
Max. rychlost
v [m/s]
F [N]

## 105
				ztrátové T při volnoběhu – odhad					žluté je vycucáno z prstu		f	T max	T diss	T zdroj		T model i s plynem					ODPOR VZDUCHU A 3NÍ
f [1/min]	T [N.m]	P [kW]	P teor.	účinnost		f	750	RPM		pneu 155 SR 14				500	53	13	66		53					v3 [m/s]	F3 [N]	v4 [m/s]	F4 [N]	v	Po
1500	66	10	48	0.22		T diss	13.5	N*m					1000	61	14	75		61					2.61	1061.82	3.84	722.94	0	230.0	Fo
2000	69	14	63	0.23		P diss	1060	W		max 130 km/h				1500	66	16	82		66					5.23	1222.09	7.68	832.06	4	238.3	F3
2500	72	19	79	0.24		consumption	0.100	g/s					2000	69	18	87		69					7.84	1322.27	11.52	900.27	8	263.3	F4
3000	73	23	95	0.24		consumption	0.48	l/h		855 kg				2500	72	21	93		72					10.45	1382.37	15.35	941.19	12	304.9
3500	72	26	111	0.24					3000	73	24	97		73					13.07	1442.47	19.19	982.11	16	363.1
4000	70	29	127	0.23					3500	72	28	100		72					15.68	1462.51	23.03	995.75	20	438.0
4500	67	32	143	0.22		Tdiss under	12	N*m					4000	70	33	103		70					18.29	1442.47	26.87	982.11	24	529.5
5000	64	34	159	0.21		Tdiss over	85	N*m					4500	67	39	106		67		pR	100%			20.91	1402.4	30.71	954.83	28	637.7
5500	58	33	174	0.19			7000	@ RPM					5000	64	46	110		64					23.52	1342.3	34.55	913.91	32	762.5
				5500	58	54	112		58		gas	100%			26.14	1282.2	38.39	872.99	36	903.9
				6000	49	63	112		49					28.75	1161.99	42.22	791.14	40	1062.0
				6500	30	73	103		30					31.36	981.68	46.06	668.38	44	1236.7
				PŘÍKON					7000	0	85	85		0					33.98	601.03	49.9	409.21	48	1428.1
PŘEVODOVKA					λ	1					36.59	0	53.74	0	52	1636.1
f [1/min]	6000	0					R [J/K/mol]	8.314
r [m]	0.297					p [kPa]	101
fix	4.220		v [km/h]		r eff [cm]		V [l]	1.046
1	3.800		41.89	0	1.85		T sání [K]	298					součinitel tření (P lineární)		230
2	2.120		75.09	0	3.32		ΔHsp [kJ/g]	46.4					odporný člen 0.5*C*S*rho		0.52
3	1.410		112.9	0	4.99		x O2	0.21					obojí pro km/h !!!!
4	0.960		165.83	0	7.33		stechiometrie	12.5
				M oktan [g/mol]	114.1
R	3.270					rho [g/l]	750
				m fuel / cycle [g]	0.08
T model
Max. rychlost
v [m/s]
F [N]

## C2CV
f [1/min]	T [N.m]	P [kW]	P teor.	účinnost		ztrátové T při volnoběhu – odhad					žluté je vycucáno z prstu		f	T max	T diss	T zdroj		T model i s plynem					ODPOR VZDUCHU A 3NÍ
1000	18.8	2.0	18	0.11		f	750	RPM		pneu 135 R 15				500	17.0	7	24.0		17					v3 [m/s]	F3 [N]	v4 [m/s]	F4 [N]	v	Po
1500	28.2	4.4	27	0.16		T diss	7.5	N*m					1000	24.0	8	32.0		24					2.03	438.15	2.94	302.78	0	165.0	Fo
2000	32.9	6.9	36	0.19		P diss	589	W		max 110 km/h				1500	28.2	9	37.2		28.2					4.06	618.57	5.88	427.46	4	173.3	F3
2500	35.8	9.4	46	0.21		consumption	0.118	g/s					2000	32.9	10	42.9		32.9					6.09	726.82	8.82	502.27	8	198.3	F4
3000	37.7	11.8	55	0.22		consumption	0.56	l/h		610 kg				2500	35.8	12	47.8		35.8					8.13	847.96	11.76	585.98	12	239.9
3500	39.0	14.3	64	0.22					0,30 l/h idle				3000	37.7	14	51.7		37.7					10.16	922.7	14.7	637.63	16	298.1
4000	38.8	16.3	73	0.22					3875 mm délka				3500	39.0	16	55.0		39					12.19	971.67	17.64	671.47	20	373.0
4500	38.1	18.0	82	0.22		Tdiss under	6	N*m		1600 mm výška				4000	38.8	19	57.8		38.8					14.22	1005.18	20.58	694.62	24	464.5
5000	37.0	19.4	91	0.21		Tdiss over	66.00	N*m					4500	38.1	22	60.1		38.1		pR	100%			16.25	1000.02	23.52	691.06	28	572.7
5500	35.5	20.4	100	0.20			8000	@ RPM					5000	37.0	26	63.0		37					18.28	981.98	26.46	678.59	32	697.5
6000	33.4	21.0	109	0.19					5500	35.5	31	66.5		35.5		gas	100%			20.32	953.63	29.4	659	36	838.9
6500	30.9	21.0	119	0.18					6000	33.4	36	69.4		33.4					22.35	914.97	32.34	632.28	40	997.0
7000	27.9	20.5	128	0.16					6500	30.9	42	72.9		30.9					24.38	860.84	35.28	594.88	44	1171.7
7500	21.0	16.5	137	0.12			PŘÍKON					7000	26.0	49	75.0		26					26.41	796.41	38.22	550.35	48	1363.1
PŘEVODOVKA					λ	1					7500	18.0	57	75.0		18					28.44	670.12	41.16	463.08	52	1571.1
f [1/min]	6000	0					R [J/K/mol]	8.314					8000	0.0	66	66.0		0
r [m]	0.300					p [kPa]	101
fix	3.625		v [km/h]		r eff [cm]		V [l]	0.602
1	7.411		25.26	0	1.12		T sání [K]	298					součinitel tření (P lineární)		165
2	3.573		52.39	0	2.32		ΔHsp [kJ/g]	46.4					odporný člen 0.5*C*S*rho		0.52
3	2.133		87.76	0	3.88		x O2	0.21					obojí pro km/h !!!!
4	1.474		127	0	5.61		stechiometrie	12.5
				M oktan [g/mol]	114.1
				rho [g/l]	750
				m fuel / cycle [g]	0.05
T model
Max. rychlost
v [m/s]
F [N]

## Octavia
f [1/min]	T [N.m]	P [kW]	P teor.	účinnost		ztrátové T při volnoběhu – odhad					žluté je vycucáno z prstu		f	T max	T diss	T zdroj		T model i s plynem					ODPOR VZDUCHU A 3NÍ
1000	148	15	60	0.26		f	750	RPM		pneu 225/50 R17				500	110	24	134		110					v4 [m/s]	F4 [N]	v5 [m/s]	F5 [N]	v6 [m/s]	F6 [N]
1500	174	27	89	0.31		T diss	25.5	N*m		32.84				1000	148	27	175		148					3.96	1455.46	4.85	1186.39	5.74	1002.93
2000	186	39	119	0.33		P diss	2003	W		max 200 km/h				1500	174	30	204		174					7.91	1958.26	9.71	1596.23	11.49	1349.39
2500	196	51	149	0.34		consumption	0.132	g/s					2000	186	34	220		186					11.87	2302.28	14.56	1876.65	17.23	1586.45
3000	199	63	179	0.35		consumption	0.63	l/h		1350 kg				2500	196	39	235		196					15.83	2461.06	19.42	2006.07	22.97	1695.86
3500	200	73	208	0.35					3000	199	45	244		199					19.79	2593.37	24.27	2113.93	28.71	1787.03
4000	199	83	238	0.35					0.95 l/h?				3500	200	52	252		200					23.74	2633.07	29.13	2146.28	34.46	1814.38
4500	197	93	268	0.35		Tdiss under	23	N*m					4000	199	60	259		199					27.7	2646.3	33.98	2157.07	40.2	1823.5
5000	195	102	298	0.34		Tdiss over	220.1	N*m		4572 mm, 1462 mm				4500	197	69	266		197		pR	100%			31.66	2633.07	38.84	2146.28	45.94	1814.38
5500	187	108	327	0.33			8500	@ RPM					5000	195	79	274		195					35.61	2606.6	43.69	2124.71	51.69	1796.15
6000	175	110	357	0.31					5500	187	91	278		187		gas	100%			39.57	2580.14	48.55	2103.14	57.43	1777.91
6500	160	109	387	0.28					6000	175	105	280		175					43.53	2474.29	53.4	2016.86	63.17	1704.97
				6500	160	122	282		160					47.49	2315.51	58.26	1887.43	68.91	1595.56
				PŘÍKON					7000	135	142	277		135					51.44	2117.04	63.11	1725.65	74.66	1458.8
PŘEVODOVKA					λ	1.01					7500	100	165	265		100					55.4	1786.25	67.97	1456.02	80.4	1230.86
f [1/min]	6000	0					R [J/K/mol]	8.314					8000	55	191	246		55					59.36	1323.15	72.82	1078.53	86.14	911.75
r [m]	0.328					p [kPa]	101					8500	0	220	220		0					63.32	727.73	77.68	593.19	91.88	501.46
fix	3.647		v [km/h]		r eff [cm]		V [l]	1.984					67.27	0	82.53	0	97.63	0
1	3.780		53.82	0	2.38		T sání [K]	298
2	2.270		89.62	0	3.96		ΔHsp [kJ/g]	46.4					součinitel tření (P lineární)		350
3	1.520		133.84	0	5.92		x O2	0.21					odporný člen 0.5*C*S*rho		0.52
4	1.190		170.95	0	7.56		stechiometrie	12.5					obojí pro km/h !!!!
5	0.970		209.72	0	9.27		M oktan [g/mol]	114.1
6	0.820		248.09	0	10.97		rho [g/l]	750
R	3.600					m fuel / cycle [g]	0.15					v	Po
				0	350.0	Fo
				4	358.3	F4
				8	383.3	F5
				12	424.9	F6
				16	483.1
				20	558.0
				24	649.5
				28	757.7
				32	882.5
				36	1023.9
				40	1182.0
				44	1356.7
				48	1548.1
				52	1756.1
				56	1980.7
				60	2222.0
				64	2479.9
				68	2754.5
				72	3045.7
				76	3353.5
				80	3678.0
T model
Max. rychlost
v [m/s]
F [N]

## Camaro
f [1/min]	T [N.m]	P [kW]	P teor.	účinnost		ztrátové T při volnoběhu – odhad				P245/40 R20	35.2			f	T max	T diss	T zdroj		T model i s plynem					ODPOR VZDUCHU A 3NÍ
1000	423	44	185	0.24		f	750	RPM		P275/35 R20	35.03			500	356	75	431		356					v4 [m/s]	F4 [N]	v5 [m/s]	F5 [N]	v6 [m/s]	F6 [N]
1500	475	75	277	0.27		T diss	79.5	N*m			> avg 35.1			1000	423	84	507		423					4.93	3783.13	6.66	2799.52	9.85	1891.57
2000	521	109	370	0.30		P diss	6244	W		max 270 km/h				1500	475	93	568		475					9.85	4495.13	13.32	3326.39	19.71	2247.56
2500	561	147	462	0.32		consumption	0.456	g/s		max 266 km/h				2000	521	106	627		521					14.78	5047.72	19.97	3735.31	29.56	2523.86
3000	588	185	555	0.33		consumption	2.19	l/h		1671 kg				2500	561	121	682		561					19.71	5536.55	26.63	4097.05	39.42	2768.28
3500	605	222	647	0.34					3000	588	140	728		588					24.64	5961.62	33.29	4411.6	49.27	2980.81
4000	615	258	740	0.35					3.0 l/h?				3500	605	162	767		605					29.56	6248.55	39.95	4623.92	59.13	3124.27
4500	617	291	832	0.35		Tdiss under	70	N*m					4000	615	186	801		615					34.49	6429.2	46.61	4757.61	68.98	3214.6
5000	603	316	925	0.34		Tdiss over	683.3	N*m		4784 mm, 1348 mm				4500	617	214	831		617		pR	100%			39.42	6535.47	53.27	4836.25	78.83	3267.74
5500	579	333	1017	0.33			8500	@ RPM					5000	603	245	848		603					44.34	6556.72	59.92	4851.98	88.69	3278.36
6000	540	339	1110	0.31					0.80 kg*m2 ?				5500	579	283	862		579		gas	100%			49.27	6407.95	66.58	4741.88	98.54	3203.97
6500	482	328	1202	0.27					6000	540	326	866		540					54.2	6152.91	73.24	4553.15	108.4	3076.45
				6500	482	379	861		482					59.13	5738.46	79.9	4246.46	118.25	2869.23
				PŘÍKON					7000	402	441	843		402					64.05	5122.11	86.56	3790.36	128.11	2561.05
PŘEVODOVKA					λ	1.01					7500	296	512	808		296					68.98	4271.97	93.22	3161.25	137.96	2135.98
f [1/min]	6000	0					R [J/K/mol]	8.314					8000	162	593	755		162					73.91	3145.53	99.87	2327.69	147.81	1572.76
r [m]	0.351					p [kPa]	101					8500	0	683	683		0					78.83	1721.54	106.53	1273.94	157.67	860.77
fix	3.730		v [km/h]		r eff [cm]		V [l]	6.162					83.76	0	113.19	0	167.52	0
1	2.660		80.02	0	3.54		T sání [K]	298
2	1.780		119.58	0	5.29		ΔHsp [kJ/g]	46.4					součinitel tření (P lineární)		440
3	1.300		163.73	0	7.24		x O2	0.21					odporný člen 0.5*C*S*rho		0.72
4	1.000		212.85	0	9.41		stechiometrie	12.5					obojí pro km/h !!!!
5	0.740		287.64	0	12.72		M oktan [g/mol]	114.1
6	0.500		425.71	0	18.82		rho [g/l]	750
R	2.900					m fuel / cycle [g]	0.48					v	Po
				0	440.0	Fo
				5	458.0	F4
				10	512.0	F5
				15	602.0	F6
				20	728.0
				25	890.0
				30	1088.0
				35	1322.0
				40	1592.0
				45	1898.0
				50	2240.0
				55	2618.0
				60	3032.0
				65	3482.0
				70	3968.0
				75	4490.0
				80	5048.0
				85	5642.0
				90	6272.0
				95	6938.0
				100	7640.0

			1st	2nd	3rd	4th	5th	6th	Reverse	fix
	Tremec TR-3160		4	2.59	1.8	1.34	1	0.75	3.99
	Tremec TR-6060		2.66	1.78	1.3	1	0.74	0.5	2.9
	Official specs		2.66	1.78	1.3	1	0.74	0.5	2.9	3.73
	Final Drive Ratio:		3.73 (manual)		wtf?

	evidentně Tremec TR-6060 je ta správná převodovka
T model
Max. rychlost
v [m/s]
F [N]