## Info
BRZDY					IDLING GAS				> dosazení zdvihového objemu
					údajně 0.6 l / h na 1 l zdvihového objemu				V	1.289	l
podle bezpecnecesty.cz:					jiný zdroj 0.3 až 0.56				korelace	0.63	l/h
v	r (suchá)	r (mokrá)	r (led)
50	14	16	64
60	20	28	93						řekněme 0.6 l/h?
80	35	49	165

LEPŠÍ – koeficient smykového tření					T diss (old Felda)
0.7	suchá				6
0.4	mokrá				7
0.2	sníh				8
0.1	led				9
					10
					11
					13
					15
					19
					27
					41
					54
					66
					80
					95
					110

## Felda
				ztrátové T při volnoběhu – odhad					žluté je vycucáno z prstu		f	T max	T diss	T zdroj		T model i s plynem					ODPOR VZDUCHU A 3NÍ
f [1/min]	T [N.m]	P [kW]	P teor.	účinnost		f	750	RPM					500	70	16	86		70					v4 [m/s]	F4 [N]	v5 [m/s]	F5 [N]	v	Po
1500	83	13	58	0.22		T diss	17	N*m					1000	78	18	96		78					3.66	1001.47	4.73	774.6	0	250.0	Fo
2000	88	18	77	0.24		P diss	1335	W					1500	83	20	103		83					7.32	1115.92	9.46	863.12	4	258.2	F4
2500	93	24	97	0.25		consumption	0.121	g/s					2000	88	23	111		88					10.98	1187.46	14.2	918.45	8	282.6	F5
3000	97	30	116	0.26		consumption	0.58	l/h					2500	93	26	119		93					14.64	1258.99	18.93	973.78	12	323.4
3500	102	37	135	0.28					3000	97	30	127		97					18.3	1330.52	23.66	1029.11	16	380.6
4000	105	44	155	0.28					3500	102	35	137		102					21.96	1387.75	28.39	1073.37	20	454.0
4500	102	48	174	0.28		Tdiss under	15	N*m					4000	105	40	145		105					25.62	1459.28	33.12	1128.7	24	543.8
5000	95	50	193	0.26		Tdiss over	120	N*m					4500	102	46	148		102		pR	100%			29.28	1502.2	37.85	1161.9	28	649.8
5500	81	47	213	0.22			8000	@ RPM					5000	95	53	148		95					32.94	1459.28	42.59	1128.7	32	772.2
6000	70	44	232	0.19					5500	81	61	142		81		gas	100%			36.6	1359.14	47.32	1051.24	36	911.0
				6000	70	70	140		70					40.26	1158.84	52.05	896.32	40	1066.0
				6500	57	80	137		57					43.92	1001.47	56.78	774.6	44	1237.4
				PŘÍKON					7000	41	92	133		41					47.58	815.48	61.51	630.74	48	1425.0
PŘEVODOVKA					λ	1.01					7500	23	106	129		23					51.24	586.57	66.24	453.69	52	1629.0
f [1/min]	6000	0					R [J/K/mol]	8.314					8000	0	120	120		0					54.9	329.05	70.98	254.51	56	1849.4
r [m]	0.27					p [kPa]	101					58.56	0	75.71	0	60	2086.0
fix	4.167		v [km/h]		r eff [cm]		V [l]	1.289
1	3.308		44.31	0	1.96		T sání [K]	298					součinitel tření (P lineární)		250
2	1.913		76.61	0	3.39		ΔHsp [kJ/g]	46.4		f over 2 je qůli čtyřtaktu!!!					odporný člen 0.5*C*S*rho		0.51
3	1.267		115.68	0	5.11		x O2	0.21					obojí pro km/h !!!!
4	0.927		158.1	0	6.99		stechiometrie	12.5
5	0.717		204.41	0	9.04		M oktan [g/mol]	114.1
R	2.923					rho [g/l]	750
				m fuel / cycle [g]	0.1
P = {p cdot V over {R cdot T}} cdot {x_O2 over {%lambda cdot 12.5}} cdot M_b cdot %DELTA H_sp cdot {f over 2} T model
Převodovka
f [Hz]
v [km/h]
Max. rychlost
v [m/s]
F [N]

## 105
				ztrátové T při volnoběhu – odhad					žluté je vycucáno z prstu		f	T max	T diss	T zdroj		T model i s plynem					ODPOR VZDUCHU A 3NÍ
f [1/min]	T [N.m]	P [kW]	P teor.	účinnost		f	750	RPM					500	53	13	66		53					v3 [m/s]	F3 [N]	v4 [m/s]	F4 [N]	v	Po
1500	66	10	48	0.22		T diss	13.5	N*m					1000	61	14	75		61					2.61	1061.82	3.84	722.94	0	230.0	Fo
2000	69	14	63	0.23		P diss	1060	W					1500	66	16	82		66					5.23	1222.09	7.68	832.06	4	238.3	F3
2500	72	19	79	0.24		consumption	0.100	g/s					2000	69	18	87		69					7.84	1322.27	11.52	900.27	8	263.3	F4
3000	73	23	95	0.24		consumption	0.48	l/h					2500	72	21	93		72					10.45	1382.37	15.35	941.19	12	304.9
3500	72	26	111	0.24					3000	73	24	97		73					13.07	1442.47	19.19	982.11	16	363.1
4000	70	29	127	0.23					3500	72	28	100		72					15.68	1462.51	23.03	995.75	20	438.0
4500	67	32	143	0.22		Tdiss under	12	N*m					4000	70	33	103		70					18.29	1442.47	26.87	982.11	24	529.5
5000	64	34	159	0.21		Tdiss over	85	N*m					4500	67	39	106		67		pR	100%			20.91	1402.4	30.71	954.83	28	637.7
5500	58	33	174	0.19			7000	@ RPM					5000	64	46	110		64					23.52	1342.3	34.55	913.91	32	762.5
				5500	58	54	112		58		gas	100%			26.14	1282.2	38.39	872.99	36	903.9
				6000	49	63	112		49					28.75	1161.99	42.22	791.14	40	1062.0
				6500	30	73	103		30					31.36	981.68	46.06	668.38	44	1236.7
				PŘÍKON					7000	0	85	85		0					33.98	601.03	49.9	409.21	48	1428.1
PŘEVODOVKA					λ	1					36.59	0	53.74	0	52	1636.1
f [1/min]	6000	0					R [J/K/mol]	8.314
r [m]	0.30					p [kPa]	101
fix	4.220		v [km/h]		r eff [cm]		V [l]	1.046
1	3.800		41.89	0	1.85		T sání [K]	298					součinitel tření (P lineární)		230
2	2.120		75.09	0	3.32		ΔHsp [kJ/g]	46.4					odporný člen 0.5*C*S*rho		0.52
3	1.410		112.9	0	4.99		x O2	0.21					obojí pro km/h !!!!
4	0.960		165.83	0	7.33		stechiometrie	12.5
				M oktan [g/mol]	114.1
R	3.270					rho [g/l]	750
				m fuel / cycle [g]	0.08
T model
Převodovka
f [Hz]
v [km/h]
Max. rychlost
v [m/s]
F [N]