## Info
				IDLING GAS				> dosazení zdvihového objemu
				údajně 0.6 l / h na 1 l zdvihového objemu				V	1.289	l
				jiný zdroj 0.3 až 0.56				korelace	0.63	l/h

				řekněme 0.6 l/h?

BRZDY

podle bezpecnecesty.cz:
v	r (suchá)	r (mokrá)	r (led)
50	14	16	64
60	20	28	93
80	35	49	165

LEPŠÍ – koeficient smykového tření
0.7	suchá
0.4	mokrá
0.2	sníh
0.1	led

Tento spreadsheet slouží jako takový workbench na modelování aut
(abych ze známých dat určil ta neznámá)

## Felda
				ztrátové T při volnoběhu – odhad					žluté je vycucáno z prstu		f	T max	T diss	T zdroj		T model i s plynem					ODPOR VZDUCHU A 3NÍ
f [1/min]	T [N.m]	P [kW]	P teor.	účinnost		f	750	RPM		pneu 165/70 R13				500	55	16	71		55					v4 [m/s]	F4 [N]	v5 [m/s]	F5 [N]	v	Po
1500	83	13	58	22.5%		T diss	17	N*m		28.06				1000	78	18	96		78					3.8	758.77	4.91	586.88	0	250.0	Fo
2000	88	18	77	23.8%		P diss	1335	W		max 150 km/h				1500	83	20	103		83					7.59	1076.07	9.81	832.3	4	258.2	F4
2500	93	24	97	25.2%		consumption	0.121	g/s					2000	88	23	111		88					11.39	1145.05	14.72	885.65	8	282.6	F5
3000	97	30	116	26.3%		consumption	0.58	l/h		935 kg				2500	93	26	119		93					15.18	1214.03	19.63	939	12	323.4
3500	102	37	135	27.6%					3000	97	30	127		97					18.98	1283	24.53	992.36	16	380.6
4000	105	44	155	28.4%					3500	102	35	137		102					22.77	1338.19	29.44	1035.04	20	454.0
4500	102	48	174	27.6%		Tdiss under	15	N*m					4000	105	40	145		105					26.57	1407.17	34.35	1088.39	24	543.8
5000	95	50	193	25.7%		Tdiss over	120	N*m					4500	102	46	148		102		pR	100%			30.36	1448.55	39.26	1120.4	28	649.8
5500	81	47	213	21.9%			8000	@ RPM					5000	95	53	148		95					34.16	1407.17	44.16	1088.39	32	772.2
6000	70	44	232	18.9%					5500	81	61	142		81		gas	100%			37.95	1310.6	49.07	1013.7	36	911.0
				6000	70	70	140		70					41.75	1117.46	53.98	864.31	40	1066.0
				6500	57	80	137		57					45.54	965.7	58.88	746.93	44	1237.4
				PŘÍKON					7000	41	92	133		41					49.34	786.36	63.79	608.22	48	1425.0
PŘEVODOVKA					λ	1.01					7500	23	106	129		23					53.14	565.63	68.7	437.49	52	1629.0
f [1/min]	6000	0					R [J/K/mol]	8.314					8000	0	120	120		0					56.93	317.3	73.6	245.42	56	1849.4
r [m]	0.280					p [kPa]	101					60.73	0	78.51	0	60	2086.0
fix	4.167		v [km/h]		r eff [cm]		V [l]	1.289
1	3.308		45.95	0	2.03		T sání [K]	298					součinitel tření (P lineární)		250
2	1.913		79.45	0	3.51		ΔHsp [kJ/g]	46.4		f over 2 je qůli čtyřtaktu!!!					odporný člen 0.5*C*S*rho		0.51
3	1.267		119.96	0	5.3		x O2	0.21					obojí pro km/h !!!!
4	0.927		163.96	0	7.25		stechiometrie	12.5
5	0.717		211.98	0	9.37		M oktan [g/mol]	114.1
R	2.923					rho [g/l]	750
				m fuel / cycle [g]	0.1
P = {p cdot V over {R cdot T}} cdot {x_O2 over {%lambda cdot 12.5}} cdot M_b cdot %DELTA H_sp cdot {f over 2} T model
Převodovka
f [Hz]
v [km/h]
Max. rychlost
v [m/s]
F [N]

## 105
				ztrátové T při volnoběhu – odhad					žluté je vycucáno z prstu		f	T max	T diss	T zdroj		T model i s plynem					ODPOR VZDUCHU A 3NÍ
f [1/min]	T [N.m]	P [kW]	P teor.	účinnost		f	750	RPM		pneu 155 SR 14				500	43	13	56		43					v3 [m/s]	F3 [N]	v4 [m/s]	F4 [N]	v	Po
1500	66	10	48	21.8%		T diss	13.5	N*m					1000	61	14	75		61					2.61	861.48	3.84	586.54	0	230.0	Fo
2000	69	14	63	22.8%		P diss	1060	W		max 130 km/h				1500	66	16	82		66					5.23	1222.09	7.68	832.06	4	238.3	F3
2500	72	19	79	23.8%		consumption	0.100	g/s					2000	69	18	87		69					7.84	1322.27	11.52	900.27	8	263.3	F4
3000	73	23	95	24.1%		consumption	0.48	l/h		855 kg				2500	72	21	93		72					10.45	1382.37	15.35	941.19	12	304.9
3500	72	26	111	23.8%					3000	73	24	97		73					13.07	1442.47	19.19	982.11	16	363.1
4000	70	29	127	23.1%					3500	72	28	100		72					15.68	1462.51	23.03	995.75	20	438.0
4500	67	32	143	22.1%		Tdiss under	12	N*m					4000	70	33	103		70					18.29	1442.47	26.87	982.11	24	529.5
5000	64	34	159	21.1%		Tdiss over	85	N*m					4500	67	39	106		67		pR	100%			20.91	1402.4	30.71	954.83	28	637.7
5500	58	33	174	19.2%			7000	@ RPM					5000	64	46	110		64					23.52	1342.3	34.55	913.91	32	762.5
				5500	58	54	112		58		gas	100%			26.14	1282.2	38.39	872.99	36	903.9
				6000	49	63	112		49					28.75	1161.99	42.22	791.14	40	1062.0
				6500	30	73	103		30					31.36	981.68	46.06	668.38	44	1236.7
				PŘÍKON					7000	0	85	85		0					33.98	601.03	49.9	409.21	48	1428.1
PŘEVODOVKA					λ	1					36.59	0	53.74	0	52	1636.1
				R [J/K/mol]	8.314
r [m]	0.297					p [kPa]	101
fix	4.220		r eff [cm]				V [l]	1.046
1	3.800		1.85				T sání [K]	298					součinitel tření (P lineární)		230
2	2.120		3.32				ΔHsp [kJ/g]	46.4					odporný člen 0.5*C*S*rho		0.52
3	1.410		4.99				x O2	0.21					obojí pro km/h !!!!
4	0.960		7.33				stechiometrie	12.5
				M oktan [g/mol]	114.1
R	3.270					rho [g/l]	750
				m fuel / cycle [g]	0.08
T model
Max. rychlost
v [m/s]
F [N]

## C2CV
f [1/min]	T [N.m]	P [kW]	P teor.	účinnost		ztrátové T při volnoběhu – odhad					žluté je vycucáno z prstu		f	T max	T diss	T zdroj		T model i s plynem					ODPOR VZDUCHU A 3NÍ
1000	18.8	2.0	18	10.8%		f	750	RPM		pneu 135 R 15				500	17.0	7	24.0		17					v3 [m/s]	F3 [N]	v4 [m/s]	F4 [N]	v	Po
1500	28.2	4.4	27	16.2%		T diss	7.5	N*m					1000	24.0	8	32.0		24					2.03	438.15	2.94	302.78	0	165.0	Fo
2000	32.9	6.9	36	18.9%		P diss	589	W		max 110 km/h				1500	28.2	9	37.2		28.2					4.06	618.57	5.88	427.46	4	173.3	F3
2500	35.8	9.4	46	20.5%		consumption	0.118	g/s					2000	32.9	10	42.9		32.9					6.09	726.82	8.82	502.27	8	198.3	F4
3000	37.7	11.8	55	21.6%		consumption	0.56	l/h		610 kg				2500	35.8	12	47.8		35.8					8.13	847.96	11.76	585.98	12	239.9
3500	39.0	14.3	64	22.4%					0,30 l/h idle				3000	37.7	14	51.7		37.7					10.16	922.7	14.7	637.63	16	298.1
4000	38.8	16.3	73	22.3%					3875 mm délka				3500	39.0	16	55.0		39					12.19	971.67	17.64	671.47	20	373.0
4500	38.1	18.0	82	21.9%		Tdiss under	6	N*m		1600 mm výška				4000	38.8	19	57.8		38.8					14.22	1005.18	20.58	694.62	24	464.5
5000	37.0	19.4	91	21.2%		Tdiss over	66.00	N*m					4500	38.1	22	60.1		38.1		pR	100%			16.25	1000.02	23.52	691.06	28	572.7
5500	35.5	20.4	100	20.4%			8000	@ RPM					5000	37.0	26	63.0		37					18.28	981.98	26.46	678.59	32	697.5
6000	33.4	21.0	109	19.2%					5500	35.5	31	66.5		35.5		gas	100%			20.32	953.63	29.4	659	36	838.9
6500	30.9	21.0	119	17.7%					6000	33.4	36	69.4		33.4					22.35	914.97	32.34	632.28	40	997.0
7000	27.9	20.5	128	16.0%					6500	30.9	42	72.9		30.9					24.38	860.84	35.28	594.88	44	1171.7
7500	21.0	16.5	137	12.1%			PŘÍKON					7000	26.0	49	75.0		26					26.41	796.41	38.22	550.35	48	1363.1
PŘEVODOVKA					λ	1					7500	18.0	57	75.0		18					28.44	670.12	41.16	463.08	52	1571.1
				R [J/K/mol]	8.314					8000	0.0	66	66.0		0
r [m]	0.300					p [kPa]	101
fix	3.625		r eff [cm]				V [l]	0.602
1	7.411		1.12				T sání [K]	298					součinitel tření (P lineární)		165
2	3.573		2.32				ΔHsp [kJ/g]	46.4					odporný člen 0.5*C*S*rho		0.52
3	2.133		3.88				x O2	0.21					obojí pro km/h !!!!
4	1.474		5.61				stechiometrie	12.5
				M oktan [g/mol]	114.1
				rho [g/l]	750
				m fuel / cycle [g]	0.05
T model
Max. rychlost
v [m/s]
F [N]

## Octavia
f [1/min]	T [N.m]	P [kW]	P teor.	účinnost		ztrátové T při volnoběhu – odhad					žluté je vycucáno z prstu		f	T max	T diss	T zdroj		T model i s plynem					ODPOR VZDUCHU A 3NÍ
1000	148	15	60	26.0%		f	750	RPM		pneu 225/50 R17				500	104	24	128		104					v4 [m/s]	F4 [N]	v5 [m/s]	F5 [N]	v6 [m/s]	F6 [N]
1500	174	27	89	30.6%		T diss	25.5	N*m		32.84				1000	148	27	175		148					3.96	1376.08	4.85	1121.67	5.74	948.22
2000	186	39	119	32.7%		P diss	2003	W		max 200 km/h				1500	174	30	204		174					7.91	1958.26	9.71	1596.23	11.49	1349.39
2500	196	51	149	34.5%		consumption	0.132	g/s					2000	186	34	220		186					11.87	2302.28	14.56	1876.65	17.23	1586.45
3000	199	63	179	35.0%		consumption	0.63	l/h		1350 kg				2500	196	39	235		196					15.83	2461.06	19.42	2006.07	22.97	1695.86
3500	200	73	208	35.2%					3000	199	45	244		199					19.79	2593.37	24.27	2113.93	28.71	1787.03
4000	199	83	238	35.0%					0.95 l/h?				3500	200	52	252		200					23.74	2633.07	29.13	2146.28	34.46	1814.38
4500	197	93	268	34.6%		Tdiss under	23	N*m					4000	199	60	259		199					27.7	2646.3	33.98	2157.07	40.2	1823.5
5000	195	102	298	34.3%		Tdiss over	220.1	N*m		4572 mm, 1462 mm				4500	197	69	266		197		pR	100%			31.66	2633.07	38.84	2146.28	45.94	1814.38
5500	187	108	327	32.9%			8500	@ RPM					5000	195	79	274		195					35.61	2606.6	43.69	2124.71	51.69	1796.15
6000	175	110	357	30.8%					5500	187	91	278		187		gas	100%			39.57	2580.14	48.55	2103.14	57.43	1777.91
6500	160	109	387	28.1%					6000	175	105	280		175					43.53	2474.29	53.4	2016.86	63.17	1704.97
				6500	160	122	282		160					47.49	2315.51	58.26	1887.43	68.91	1595.56
				PŘÍKON					7000	135	142	277		135					51.44	2117.04	63.11	1725.65	74.66	1458.8
PŘEVODOVKA					λ	1.01					7500	100	165	265		100					55.4	1786.25	67.97	1456.02	80.4	1230.86
				R [J/K/mol]	8.314					8000	55	191	246		55					59.36	1323.15	72.82	1078.53	86.14	911.75
r [m]	0.328					p [kPa]	101					8500	0	220	220		0					63.32	727.73	77.68	593.19	91.88	501.46
fix	3.647		r eff [cm]				V [l]	1.984					67.27	0	82.53	0	97.63	0
1	3.780		2.38				T sání [K]	298
2	2.270		3.96				ΔHsp [kJ/g]	46.4					součinitel tření (P lineární)		350
3	1.520		5.92				x O2	0.21					odporný člen 0.5*C*S*rho		0.52
4	1.190		7.56				stechiometrie	12.5					obojí pro km/h !!!!
5	0.970		9.27				M oktan [g/mol]	114.1
6	0.820		10.97				rho [g/l]	750
R	3.600					m fuel / cycle [g]	0.15					v	Po
				0	350.0	Fo
				4	358.3	F4
				8	383.3	F5
				12	424.9	F6
				16	483.1
				20	558.0
				24	649.5
				28	757.7
				32	882.5
				36	1023.9
				40	1182.0
				44	1356.7
				48	1548.1
				52	1756.1
				56	1980.7
				60	2222.0
				64	2479.9
				68	2754.5
				72	3045.7
				76	3353.5
				80	3678.0
T model
Max. rychlost
v [m/s]
F [N]

## Camaro
f [1/min]	T [N.m]	P [kW]	P teor.	účinnost		ztrátové T při volnoběhu – odhad				P245/40 R20	35.2			f	T max	T diss	T zdroj		T model i s plynem					ODPOR VZDUCHU A 3NÍ
1000	423	44	185	24.0%		f	750	RPM		P275/35 R20	35.03			500	300	75	375		300					v4 [m/s]	F4 [N]	v5 [m/s]	F5 [N]	v6 [m/s]	F6 [N]
1500	475	75	277	26.9%		T diss	79.5	N*m			> avg 35.1			1000	423	84	507		423					4.93	3188.03	6.66	2359.15	9.85	1594.02
2000	521	109	370	29.5%		P diss	6244	W		max 270 km/h				1500	475	93	568		475					9.85	4495.13	13.32	3326.39	19.71	2247.56
2500	561	147	462	31.8%		consumption	0.456	g/s		max 266 km/h				2000	521	106	627		521					14.78	5047.72	19.97	3735.31	29.56	2523.86
3000	588	185	555	33.3%		consumption	2.19	l/h		1671 kg				2500	561	121	682		561					19.71	5536.55	26.63	4097.05	39.42	2768.28
3500	605	222	647	34.3%					3000	588	140	728		588					24.64	5961.62	33.29	4411.6	49.27	2980.81
4000	615	258	740	34.8%					3.0 l/h?				3500	605	162	767		605					29.56	6248.55	39.95	4623.92	59.13	3124.27
4500	617	291	832	34.9%		Tdiss under	70	N*m					4000	615	186	801		615					34.49	6429.2	46.61	4757.61	68.98	3214.6
5000	603	316	925	34.1%		Tdiss over	683.3	N*m		4784 mm, 1348 mm				4500	617	214	831		617		pR	100%			39.42	6535.47	53.27	4836.25	78.83	3267.74
5500	579	333	1017	32.8%			8500	@ RPM					5000	603	245	848		603					44.34	6556.72	59.92	4851.98	88.69	3278.36
6000	540	339	1110	30.6%					0.80 kg*m2 ?				5500	579	283	862		579		gas	100%			49.27	6407.95	66.58	4741.88	98.54	3203.97
6500	482	328	1202	27.3%					6000	540	326	866		540					54.2	6152.91	73.24	4553.15	108.4	3076.45
				6500	482	379	861		482					59.13	5738.46	79.9	4246.46	118.25	2869.23
				PŘÍKON					7000	402	441	843		402					64.05	5122.11	86.56	3790.36	128.11	2561.05
PŘEVODOVKA					λ	1.01					7500	296	512	808		296					68.98	4271.97	93.22	3161.25	137.96	2135.98
				R [J/K/mol]	8.314					8000	162	593	755		162					73.91	3145.53	99.87	2327.69	147.81	1572.76
r [m]	0.351					p [kPa]	101					8500	0	683	683		0					78.83	1721.54	106.53	1273.94	157.67	860.77
fix	3.730		r eff [cm]				V [l]	6.162					83.76	0	113.19	0	167.52	0
1	2.660		3.54				T sání [K]	298
2	1.780		5.29				ΔHsp [kJ/g]	46.4					součinitel tření (P lineární)		440
3	1.300		7.24				x O2	0.21					odporný člen 0.5*C*S*rho		0.72
4	1.000		9.41				stechiometrie	12.5					obojí pro km/h !!!!
5	0.740		12.72				M oktan [g/mol]	114.1
6	0.500		18.82				rho [g/l]	750
R	2.900					m fuel / cycle [g]	0.48					v	Po
				0	440.0	Fo
				5	458.0	F4
				10	512.0	F5
				15	602.0	F6
				20	728.0
				25	890.0
				30	1088.0
				35	1322.0
				40	1592.0
				45	1898.0
				50	2240.0
				55	2618.0
				60	3032.0
				65	3482.0
				70	3968.0
				75	4490.0
				80	5048.0
				85	5642.0
				90	6272.0
				95	6938.0
				100	7640.0

			1st	2nd	3rd	4th	5th	6th	Reverse	fix
	Tremec TR-3160		4	2.59	1.8	1.34	1	0.75	3.99
	Tremec TR-6060		2.66	1.78	1.3	1	0.74	0.5	2.9
	Official specs		2.66	1.78	1.3	1	0.74	0.5	2.9	3.73
	Final Drive Ratio:		3.73 (manual)		wtf?

	evidentně Tremec TR-6060 je ta správná převodovka
T model
Max. rychlost
v [m/s]
F [N]

## RX-8
f [1/min]	T [N.m]	P [kW]	P teor.	účinnost		ztrátové T při volnoběhu – odhad				225/45 R 18	32.99			f	T max	T diss	T zdroj		T model i s plynem					ODPOR VZDUCHU A 3NÍ
1000	94.7	10	79	12.6%		f	1000	RPM					500	41.0	16	57		41					v4 [m/s]	F4 [N]	v5 [m/s]	F5 [N]	v6 [m/s]	F6 [N]
1500	142.1	22	118	19.0%		T diss	18	N*m					1000	94.7	18	112.7		94.7					13.1	2650.3	15.55	2232.77	18.45	1882.23
2000	165.8	35	157	22.1%		P diss	1885	W		max 235 km/h				1500	142.1	20	162.1		142.1					16.38	2877.29	19.44	2424	23.06	2043.43
2500	180.0	47	196	24.0%		consumption	0.184	g/s					2000	165.8	23	188.8		165.8					19.65	3029.14	23.33	2551.93	27.67	2151.28
3000	189.5	60	236	25.3%		consumption	0.88	l/h		1323 kg				2500	180.0	26	206		180					22.93	3136.24	27.22	2642.16	32.29	2227.34
3500	196.2	72	275	26.2%					3000	189.5	30	219.5		189.5					26.2	3217.77	31.1	2710.84	36.9	2285.24
4000	201.3	84	314	26.8%					3500	196.2	35	231.2		196.2					29.48	3281.71	34.99	2764.71	41.51	2330.65
4500	205.3	97	353	27.4%		Tdiss under	15	N*m					4000	201.3	40	241.3		201.3					32.76	3331.26	38.88	2806.45	46.12	2365.84
5000	208.4	109	393	27.8%		Tdiss over	206.0	N*m		4435 mm, 1340 mm				4500	205.3	46	251.3		205.3		pR	100%			36.03	3372.82	42.77	2841.47	50.73	2395.36
5500	211.0	122	432	28.1%			10000	@ RPM					5000	208.4	53	261.4		208.4					39.31	3366.43	46.66	2836.08	55.35	2390.82
6000	210.6	132	471	28.1%					5500	211.0	61	272		211		gas	100%			42.58	3344.05	50.55	2817.23	59.96	2374.92
6500	209.2	142	510	27.9%					6000	210.6	70	280.6		210.6					45.86	3308.88	54.43	2787.6	64.57	2349.95
7000	207.0	152	550	27.6%					6500	209.2	80	289.2		209.2					49.13	3257.73	58.32	2744.51	69.18	2313.62
7500	203.8	160	589	27.2%			PŘÍKON					7000	207.0	92	299		207					52.41	3193.79	62.21	2690.64	73.8	2268.21
8000	199.8	167	628	26.6%			λ	1.01					7500	203.8	106	309.8		203.8					53.72	3165.02	63.76	2666.4	75.64	2247.78
8200	198.0	170	644	26.4%			R [J/K/mol]	8.314					8000	199.8	122	321.8		199.8					55.68	2942.83	66.1	2479.21	78.41	2089.98
8500	184.1	164	667	24.6%			p [kPa]	101					8200	198.0	129	327		198					58.96	2285.85	69.99	1925.73	83.02	1623.39
				V [l]	1.308					8500	184.1	140	324.1		184.1					62.24	1310.76	73.87	1104.27	87.63	930.9
				T sání [K]	298					9000	143.0	160	303		143
PŘEVODOVKA					ΔHsp [kJ/g]	46.4					9500	82.0	182	264		82					součinitel tření (P lineární)		330
r [m]	0.330					x O2	0.21					10000	0.0	206	206		0					odporný člen 0.5*C*S*rho		0.52
fix	4.444		r eff [cm]				stechiometrie	12.5					obojí pro km/h !!!!
1	3.760		1.97				M oktan [g/mol]	114.1
2	2.269		3.27				rho [g/l]	750
3	1.645		4.51				m fuel / cycle [g]	0.1					v	Po
4	1.187		6.26					0	330.0	Fo
5	1.000		7.43					5	343.0	F4
6	0.843		8.81					10	382.0	F5
R	3.564					15	447.0	F6
				20	538.0
				25	655.0
				30	798.0
				35	967.0
				40	1162.0
				45	1383.0
				50	1630.0
				55	1903.0
				60	2202.0
				65	2527.0
				70	2878.0
				75	3255.0
				80	3658.0
				85	4087.0
T model
Max. rychlost
v [m/s]
F [N]