## Engine
				ztrátové T při volnoběhu – odhad					žluté je vycucáno z prstu		f	T max	T diss	T zdroj		T model i s plynem					ODPOR VZDUCHU A 3NÍ
f [1/min]	T [N.m]	P [kW]	P teor.	účinnost		f	750	RPM					500	70	16	86		70					v4 [m/s]	F4 [N]	v5 [m/s]	F5 [N]	v	Po
1500	83	13	58	0.22		T diss	17	N*m					1000	78	18	96		78					3.66	1001.47	4.73	774.6	0	250.0	Fo
2000	88	18	77	0.24		P diss	1335	W					1500	83	20	103		83					7.32	1115.92	9.46	863.12	4	258.2	F4
2500	93	24	97	0.25		consumption	0.121	g/s					2000	88	23	111		88					10.98	1187.46	14.2	918.45	8	282.6	F5
3000	97	30	116	0.26		consumption	0.58	l/h					2500	93	26	119		93					14.64	1258.99	18.93	973.78	12	323.4
3500	102	37	135	0.28					3000	97	30	127		97					18.3	1330.52	23.66	1029.11	16	380.6
4000	105	44	155	0.28					3500	102	35	137		102					21.96	1387.75	28.39	1073.37	20	454.0
4500	102	48	174	0.28		Tdiss under	15	N*m					4000	105	40	145		105					25.62	1459.28	33.12	1128.7	24	543.8
5000	95	50	193	0.26		Tdiss over	120	N*m					4500	102	46	148		102		pR	100%			29.28	1502.2	37.85	1161.9	28	649.8
5500	81	47	213	0.22			8000	@ RPM					5000	95	53	148		95					32.94	1459.28	42.59	1128.7	32	772.2
6000	70	44	232	0.19					5500	81	61	142		81		gas	100%			36.6	1359.14	47.32	1051.24	36	911.0
				6000	70	70	140		70					40.26	1158.84	52.05	896.32	40	1066.0
				6500	58	80	138		58					43.92	1001.47	56.78	774.6	44	1237.4
				PŘÍKON					7000	45	92	137		45					47.58	829.79	61.51	641.81	48	1425.0
PŘEVODOVKA					λ	1.01					7500	30	106	136		30					51.24	643.8	66.24	497.96	52	1629.0
f [1/min]	2000	0					R [J/K/mol]	8.314					8000	0	120	120		0					54.9	429.2	70.98	331.97	56	1849.4
r [m]	0.27					p [kPa]	101					58.56	0	75.71	0	60	2086.0
fix	4.167		v [km/h]		r eff [cm]		V [l]	1.289					64	2339.0
1	3.308		14.77	0	1.96		T sání [K]	298					součinitel tření (P lineární)		250
2	1.913		25.54	0	3.39		ΔHsp [kJ/g]	46.4		f over 2 je qůli čtyřtaktu!!!					odporný člen 0.5*C*S*rho		0.51
3	1.267		38.56	0	5.11		x O2	0.21					obojí pro km/h !!!!
4	0.927		52.7	0	6.99		stechiometrie	12.5
5	0.717		68.14	0	9.04		M oktan [g/mol]	114.1
R	2.923					rho [g/l]	750
				m fuel / cycle [g]	0.1
P = {p cdot V over {R cdot T}} cdot {x_O2 over {%lambda cdot 12.5}} cdot M_b cdot %DELTA H_sp cdot {f over 2} T model
Převodovka
f [Hz]
v [km/h]
Max. rychlost
v [m/s]
F [N]

## Info
BRZDY					IDLING GAS
					údajně 0.6 l / h na 1 l zdvihového objemu				Felda	0.78	l/h
podle bezpecnecesty.cz:					jiný zdroj 0.3 až 0.56				Felda	0.39	l/h
v	r (suchá)	r (mokrá)	r (led)							0.73	l/h
50	14	16	64
60	20	28	93						řekněme 0.6 l/h?
80	35	49	165

LEPŠÍ – koeficient smykového tření					T diss old
0.7	suchá				6
0.4	mokrá				7
0.2	sníh				8
0.1	led				9
					10
					11
					13
					15
					19
					27
					41
					54
					66
					80
					95
					110